## Sheet1
A - GRAĐEVNISKI RADOVI 1. faze
I - PRIPREMNI I ZEMLJANI RADOVI
red. broj | opis radova | jedinica mjere | količina | jedinična cijena | iznos
1.1. | Geodetsko snimanje terena, određivanje profila i kolčenje građevine. Izrada nanosne skele. | paušal
1.2. | Skidanje humusa i začišćavanje terena. Široki iskop u debljini sloja od 20 cm. Utovar i odvoz na odlagalište. Odlagalište će odrediti investitor. Kalkulacija sa STD 3 km. Obračun po m3 uklonjenog materijala. | M3 | 70
1.3. | Priprema terena za temeljnu konstrukciju - izrada nasipa.
| Priprema se vrši nasipanjem izravno na teren do projektirane kote dna temeljne konstrukcije uz potrebno planiranje i zbijanje. Stavka uključuje dovoz kamenog materijala granulacije do 32 mm, planiranje do točnosti +- 5 cm i zbijanje valjanjem do potrebnog modula stišljivosti od 60 MPa. Sloj nasipa debljine od 10 cm. Obračun po m2 tako pripremljene podloge za materijal, rad i sredstva rada. | M2 | 440
1.4. | Nasipanje kamenog materijala unutar izvedene temeljne konstrukcije - između temeljnih traka i temelja samaca. Dovoz materijala, planiranje i nabijanje do potrebne zbijenosti. Gornji sloj finog materijala uz točnost +- 2 cm. Pripremljeno za izradu donje betonske ploče. Obračun po m3 ugrađenog materijala. | M3 | 215
1.5. | Izravnavanje okolnog terene. Nasipanje radi izravnavanja okolnog terena i dovođenja do potrebne kote vanjskog uređenog terena. Materijal lomljeni kamen iz kamenoloma ili pozajmišta pogodan za izradu nasipa. Dovoz materijala, planiranje i nabijanje do potrebne zbijenosti. Obračun po m3 ugrađenog materijala. | M3 | 110
1.6. | Tamponiranje okolnog terena. Izvodi se preko prethodno uređenog i nasutog terena. Dovoz, razastiranje, planiranje i nabijnje do potrebne zbijenosti. Obračun po m3 ugrađenog tampona - mješanog materijala granulacije 0-32 mm (maksimalne debljine do 10 cm). Obračun po m3 iskopanog materijala u sraslom stanju. | M3 | 60
1.7. | Iskop rova u zasjeku za temelj potpornog zida. Iskop u tlu "B" kategorije. Odlaganje materijala u stranu. | M3 | 10
| I UKUPNO ZEMLJANI I PRIPREMNI RADOVI |  |  |  | 0
II - BETONSKI I ARM.-BET. RADOVI
U radovima i svi tesarski radovi na izradi oplate, te svi potrebni prodori za instalacije koji se budu tražili.
red. broj | opis radova | jedinica mjere | količina | jedinična cijena | iznos
2.1. | Betoniranje ploče podložnog betona
| Ploča prosječne debljine 7 cm marke betona MB 20. Izvodi se ručnom ugradnjom po prethodno začišćenom i zaravnatom tlu. Obračun po m2 izvedene ploče podložnog betona. Materijal, rad, oplata i potrebna sredstva rada. | M2 | 73.5
2.2. | Izrada armiranobetonskog trakastog temelja.
| Temeljne trake presjeka 55/40 i 45/40, izvode se u oplati preko podložnog betona, betonom marke MB 30. Strojna ugradnja i njega betona. Materijal, rad, oplata i potrebna sredstva rada. Obračun po m3 ugrađenog betona. | M3 | 20.5
2.3. | Izrada armiranobetonskih temeljnih greda.
| Serklaži presjeka 20/25 i 40/25, izvode se u dvostranoj oplati betonom marke MB 30. U stavci oplata, ugradnja i njega betona. Obračun po m3 ugrađenog betona za materijal, rad i sredstva rada. | M3 | 8.75
2.4. | Izrada armiranobetonskih temelja samaca.
| Temelji presjeka 110/90/40, izvode se u oplati preko podložnog betona, betonom marke MB 30. Strojna ugradnja i njega betona. Materijal, rad, oplata i potrebna sredstva rada. Obračun po m3 ugrađenog betona. | M3 | 3.75
2.5. | Izrada armiranobetonske podne ploče.
Podna ploča izvodi se po prethodno isplaniranoj i nabijenoj tamponskoj podlozi. Beton marke MB 30. Materijal, rad i sredstva rada. Obračun po m3 izvedene armiranobetonske ploče.
| Podna ploča debljine 15 cm | M3 | 22.15
| Podna ploča debljine 20 cm uz dodatak za završnu obradu kvarcanjem (kvarcni pjesak, strojna obrada helikopter gletalicama, zaštita. Površina ploče 317 m2) | M3 | 62.5
2.6. | Izrada armiranobetonskih elemenata: stupova, greda, vertikalnih i horizontalnih serklaža, kosih serklaža i svih nadvoja. Stupovi presjeka 25/40, grede 25/35 i 25/50. Marka betona MB 30 u oplati za betonske površine koje će se naknadno žbukati. Oplata dvostrana, trostrana i četverostrana. Obračun po m3 ugrađenog betona:
| stupovi | M3 | 6.3
| grede | M3 | 14.2
2.7. | Izrada armiranobetonske stropne ploče. Ploča ravna debljine 15 cm marke beton MB 30. Podupiranje na 2,90 m. Izrada oplate u svemu prema planu oplate (6,66 m2/m3), za površine koje je predviđeno naknadno žbukanje. Obračun po m3 ugrađenog betona za materijal, rad i sredstva rada sa svim potrebnim podupiranjima. Ugradnja i njega betona. | M3 | 24.4
2.8. | Izrada armiranobetonskog dvokrakog stubišta. Ploča krakova i podesta debljine 15 cm u oplati betonom marke MB 30. Obračun po m3 ugrađenog betona za materijal, rad i sredstva rada sa svim potrebnim podupiranjima. Ugradnja i njega betona. | M3 | 2.3
2.8. | Izrada armiranobetonskih elemenata malih presjeka - krovnih zidova atike. Elementi debljine 10 (12) cm marke beton MB 30. Izrada oplate u svemu prema planu oplate, za površine koje je predviđeno naknadna obrada. Ugradnja i njega betona. Obračun po m1 izvedenog elementa konstrukcije za materijal, rad i sredstva rada.
| zidovi presjeka 12/60 cm | M1 | 40.45
2.9. | Izrada armiranobetonskog temelja potpornog zida.
| Temeljna traka presjeka 200/40, izvode se u oplati betonom marke MB 30. Strojna ugradnja i njega betona. Materijal, rad, oplata i potrebna sredstva rada. Obračun po m3 ugrađenog betona. | M3 | 4.8
2.10. | Izrada armiranobetonskog potpornog zida.
| Zid debljine 30 cm visine 3 metra izvodi se u dvostranoj oplati betonom marke MB 30. Strojna ugradnja i njega betona. Materijal, rad, oplata i potrebna sredstva rada. Obračun po m3 ugrađenog betona. | M3 | 9
II UKUPNO ARMIRANOBETONSKI RADOVI
III- ARMIRAČKI RADOVI
red. broj | opis radova | jedinica mjere | količina | jedinična cijena | iznos
3.1. | Nabava, krojenje i uvezivanje raznih oblika armaturnih šipki i armaturnih mreža u horizontalne i vertikalne konstrukcije.
Materijal, rad i sredstva rada sa svim potrebnim držačima i odstojnicima.
| RA 400/500 | kg | 6500
| MA 500/560 | kg | 8200
III - UKUPNO ARMIRAČKI RADOVI:
IV - ZIDARSKI RADOVI I FAZE
red. broj | opis radova | jedinica mjere | količina | jedinična cijena | iznos
4.1. | Zidanje zidova.
| Zidanje zidova opečnim blokovima u produžnoj žbuci 1:2:6 (MM-20). Zidovi kao Porotherm debljine 25 cm. Materijal, rad, radna skela i ostala sredstava rada. Obračun po m3 izvedenog zida. | M3 | 57
4.2. | Dobava materijala i izrada hidroizolacije donje ploče prizemlja na mjestima zidanja zidova. Hidroizolacija se izvodi preko podne ploče na mjestima zidanja zidova, 1 x varenom ljepenkom (kao izoflex V3) uz hladni premaz. Obračun po metru dužnom zida za trake širine 0,50 m. | M1 | 45
4.3. | Dobava materijala i izrada horizontalne hidroizolacije vanjskih zidova na mjestima armiranobetonskih vertikalnih serklaža i stupova. Hidroizolacije se izvodi premazom polimercementnom smjesom. Obračun paušalno za premaz na mjestu vertikalnih serklaža i stupova. | paušal
IV UKUPNO ZIDARSKI RADOVI I FAZE:
V - ČELIČNA KONSTRUKCIJA
red. broj | opis radova | jedinica mjere | količina | jedinična cijena | iznos
5.1. | Nabava, siječenje i ugradnja glavnih nosača konstrukcije. Stupovi HEA 220 i grede I 330 profili, normirani, preko podnožnih ploča ugrađuju se vijčanom vezom i vežu za armiranobetonsku konstrukciju u svemu prema detaljima iz projekta. Površina završno zaštićena i obojena (x2). Obračun po kg ugrađenog čelika. | kg | 6367
5.2. | Nabava, siječenje i ugradnja sekundarnih krovnih nosača - podrožnica. C profili normirani, vežu se vijčano preko vezice za GN u svemu prema detaljima iz projekta. Površina završno zaštićena i obojena x2. Obračun po kg ugrađenog čelika. | kg | 5760
5.3. | Nabava, siječenje i ugradnja konstrukcije fasadnih panela. HOP profili normirani, vežu se vijčano preko vezice za GN u svemu prema detaljima iz projekta. Površina završno zaštićena i obojena x2. Obračun po kg ugrađenog čelika. | kg | 2105
5.3. | Nabava i izrada raznih elemenata čeličnih veza i spojeva od čeličnog lima. Obračun po kg ugrađenog čelika za materijal, rad i sredstva rada. U stavci i rad na površinskoj zaštiti čelika. | kg | 670
14902
VI UKUPNO ČELIČNA KROVNA KONSTRUKCIJA:
VI - KROVOPOKRIVAČKI I LIMARSKI RADOVI
red. broj | opis radova | jedinica mjere | količina | jedinična cijena | iznos
6.1. | Pokrivanje krovne plohe izolacijskim sendvič panelima debljine 12 cm. Gornji lim pocinčani bojeni (RAAL 9002) debljine 0,55. Donji lim debljine 0,50 mm. Ispuna poliuretanska gustoće minimalno 40 KG/m3. U stavci osnovni materijal, potreban spojni materijal, rad i sva druga sredstva rada. Krov jednostrešni u nagibu 10 % (kalkulirati s jednim nastavkom - duljina panela 15,45 m). Obračun po m2 tako izvedenog pokrova. | M2 | 466
6.2. | Zidni paneli. Nabava i postavljanje zidnih izolacijskih panela debljine 12 cm. Gornji lim pocinčani bojeni (RAAL 9002) debljine 0,50. Donji lim debljine 0,40 mm. Ispuna poliuretanska gustoće minimalno 40 KG/m3. Postavljanje u chorizontalnom polaganju na čeličnu podkonstrukciju. Obračun po m2 tako izvedenog zida sa svim elementima veze. | M2 | 209.5
6.3. | Limarski opšavi, vjetar lajsne i slivni kanali. Materijal lim pocinčani bojeni istovjetan pokrovnom. Materijal, rad i sredstva rada.
| opšav atike R.Š. 50 cm | M1 | 41.2
| opšav atike R.Š. 33 cm | M1 | 21.2
| opšav zida i krovnog lima R.Š. 50 cm | M1 | 11.2
| horizontalni slivni kanal R.Š. 50 cm | M1 | 30.2
| pod opšavni lim horizontalnog slivnog kanala R.Š. 33 cm | M1 | 30.2
| maska (1. snjegobran) R.Š. 33 cm | M1 | 30.2
| vertikalni svodni kanal R.Š. 50 cm | M1 | 19.6
VIII UKUPNO KROVOPOKRIVAČKI I LIMARSKI RADOVI:
REKAPITULACIJA A - GRAĐEVNISKI RADOVI 1. faze
I - PRIPREMNI I ZEMLJANI RADOVI
II - BETONSKI I ARM.-BET. RADOVI
III - ARMIRAČKI RADOVI
IV - ZIDARSKI RADOVI I FAZE
V - ČELIČNA KROVNA KONSTRUKCIJA
VI - KROVOPOKRIVAČKI I LIMARSKI RADOVI
UKUPNO:
pdv (17%)
SVEUKUPNO:
Ponuditelj: