## Sheet1
TROŠKOVNIK RADOVA
GRAĐEVINA: POMOĆNI TEREN / REKONSTRUKCIJA POMOĆNOG TERENA
MJESTO: Posušje, Stadion Mokri Dolac
| OPIS RADOVA | JM | KOL | JC (KM) | CIJENA (KM)
I | GRAĐEVINSKI RADOVI NA PRIPREMI TERENA
1.1. | Geodetsko snimanje terena i kolčenje. Kolče se poprečni profili svakih 10 metara. Kontinuirano geodetsko praćenje radova.
| Obračun paušalno za radove u kompletu. | komplet
1.2. | Demontaža rasvjetnih stupova zajedno s reflektorima. Odlaganje u stranu radi ponovne ugradnje. Obračun po stupu za sve radove na demontaži, polaganje uz rub radilišta, uključujući potrebno vozilo-dizalicu. | kom | 2
1.3. | Rušenje (uklanjanje) gornjeg dijela armiranobetonskog zapadnog i južnog zida. Rušenje strojnim rezanjem do visine od 100 cm. Srušeni dio zida se slobodno polaže i ostavlja u budućem nasipu. Obračun po m1 reza za zid debljine 25 cm (uz procjenu okomitog reza svakih 3 metra). | M¹ | 140
2009-04-01 | Rušenje (uklanjanje) preostalih armiranobetonskih građevina. Dodatno se ruše dva temelja rasvjetnih stupova i stepenice s ogradnim zidom. Urušeni materijal se ostavlja u budućem nasipu. Obračun za rad u kompletu | komplet
2009-05-01 | Iskop rova za temelj novog zida. Rov u terenu B i C kategorije presjeka 50 cm x 250 cm. Materijal se odlaže uz rov prema terenu i ostavlja u budućem nasipu. Obačun po m3 iskopanog materijala. (98 x 2,50 x 0,50 = 122,50) | M3 | 122.5
1.6. | Izrada podložnog sloja betona. Sloj betona prosječne debljine 7,00 cm, marke betona MB 20, ispod temeljne trake. Obračun po m2 ploče podložnog betona za materijal, rad i sredstva rada (105 x 2,20 = 215,60 m2) | M2 | 215.6
1.7. | Izrada temelja novog potpornog i ogradnog armiranobetonskog zida. Beton MB 30 u dvostranoj oplati. Temelj presjeka 200 x 30 cm. Armatura se posebno obračunava. Obračun po m3 ugrađenog betona za materijal, rad i sredstva rada uključivo oplatu. (105 x 2,00 x 0,30 = 63,00 m3) | M3 | 63
1.8. | Izrada armiranobetonskog zida. Zid debljine 20 cm, prosječne visine 270 cm, u dvostranoj oplati betonom marke MB 30 za površine zida koje se neće naknadno obrađivati. Pozornost na vanjsku oplatu zida i dilatacijske reške. Armatura se posebno obračunava. Obračun po m3 ugrađenog betona u zid za materijal, rad i sredstva rada uključivo oplatu. (105 x 2,70 x 0,20 = 56,70) | M3 | 56.7
1.9. | Armatura. Nabava, rezanje, krojenje i ugradnja armature armiranobetonskih konstrukcija potpornog zida. U svemu prema statičkom proračunu i nacrtima armature. Obračun po kilogramu ugrađene armature. Količine su pretpostavljene temeljem iz količine betona i vrste konstrukcije.
| RA 400/500 | kg | 4650
| MA 500/5600 | kg | 2970
1.10. | Izrada nasipa ispod budućeg terena. Nasip za prostor između starog i novog ab zida. Nasip se izvodi lomljenim kamenom (max granulacije zrna 40 cm), razastire i nabija do zbijenosti od 50 Mpa | M3 | 3261
1.11. | Izrada gornjeg stroja budućeg terena. Dovoz, razastiranje i strojno planiranje prema projektiranim padovima s minimalnim odstupanjima do +-2,00 cm. Zbijanje valjanjem do potrebne zbijenosti.. Obračun po m3 izvedenog sloja po slojevima:
1.11.1. | Sloj mješanog kamenog materijala granulacije 16-64 mm u debljini sloja od 15 cm prosječno. | M3 | 305
1.11.2. | Sloj mješanog kamenog materijala granulacije 8-16 mm u debljini sloja od 10 cm prosječno. | M3 | 204
1.12. | Izrada završnog sloj ispranog riječnog pijeska 0-4 mm u debljini sloja od 2 cm prosječno. Izvodi se u punom tlocrtu travnjaka Radove izvoditi ručno. Pripremljeno za polaganje umjetne trave. | M2 | 2036
1.13. | Djelomična sanacija postojećeg završnog sloja i generalno planiranje cijele površine uz dotjerivanje projektiranih padova i uz geodetsku kontrolu. Obračun za rad stroja u kompletu za cijeli teren (8136 m2) |  | komplet
UKUPNO GRAĐEVINSKI RADOVI NA PRIPREMI TERENA:
| OPIS RADOVA | JM | KOL | JC (KM) | CIJENA (KM)
II | UMJETNA TRAVA
2010-01-02 | Strojno uklanjanje postojećeg tepiha umjetne trave. Uklanjanje s rezanjem i namatanjem zajedno s gumenim granulatom i kvarcnim pjeskom. Odlaganje u neposrednoj blizini. Obračun po m2 tako uklonjenog travnatog tepiha i separiranog gumenog granulata i kvracnog pijeska. (Voditi računa da će se dio travnatog tepiha kao i gumenog granulata i kvarcnog pijeska ponovo iskoristiti). | M2 | 6100
2.2. | Nabava, dovoz i polaganje novog sloja umjetne trave. Umjetna trava propisne kvalitete, certificirana u skladu s propisima EUFA-e minimalnih karakteristika: Osnovni materijal 100% polietilen, 100% monofilament Visina vlati 60 mm Boja zelena dvobojna Linije bijele 12 cm Min. 8800 uboda po m2 Minimalne ukupne težine 2500 gr/m2 Dtex min 12000 Amortizirajuća ispuna SBR granulat I u svemu ostalome u skladu s karakteristikama FIFA QUALITI PRO. Obračun za radove u kompletu uključivo gumeni granulat, crni s utroškom od 12 kg/m2 i kvarcni pijesak s utroškom od 24 kg/m2), te uključivo crte i oznake od tepiha bijele boje kvalitete adekvatne osnovnoj. | M2 | 6732
2.3. | Nabava i polaganje starog sloja umjetne trave. Očuvaniji dio zatečene trave ponovo se ugrađuju po rubovima terena. Obračun po m2 tako postavljene trave za rad (ugradnja ranije podignutog travnatog tepiha, granulata i kvarcnog pijeska). | M2 | 1404 | 10 | 14040
UKUPNO UMJETNA TRAVA
|  |  |  | UKUPNA | INVESTICIJA
| OPIS RADOVA | JM | KOL | JC (KM) | CIJENA (KM)
III | RASVJETA
3.1. | Elektro radovi na izmještanju stupova. Obračun za radove u kompletu na izmještanju dvaju stupova | komplet
UKUPNO RADOVI RASVJETE:
REKAPITULACIJA
| I ZEMLJANI RADOVI NA PRIPREMI TERENA |  |  | KM
| II UMJETNA TRAVA |  |  | KM
| III RADOVI RASVJETE |  |  | KM
| UKUPNO: |  |  | KM
| pdv (17%): |  |  | KM
| SVEUKUPNO RADOVI REKONSTRUKCIJE i PROŠIRENJA: |  |  | KM
"TRIEL" d.o.o. Posušje
DAMIR LONČAR, dipl. inž. građ.