## List1
Investitor: Općina Posušje
Lokacija: Lokalne ceste Općine Posušje
TROŠKOVNIK RADOVA
Održavanje i izgradnja lokalnih cesta na području Općine Posušje
POSUŠJE
Izradio : Ivan Čutura, d.i.a.
Posušje, lipanj.2023.
Red. Broj | Opis stavke | Jedinica mjere | Količina | Jedinična cijena | Ukupna cijena
1. | Planiranje i valjanje posteljice (St.2.10.2. O.T.U.II) Stavka obuhvaća grubo i fino planiranje te zbijanje postojećeg nasipa sve dok se ne dobije projektirani pad i zbijenost. Visina posteljice može max. odstupati od projektirane visine za ± 2 cm. | m2 | 16367
2. | Izrada nosivog sloja od mehanički zbijene drobljene kamene sitneži 2 - 32mm (st.5.01. O.T.U.III) debljine 25 cm. Ovaj materijal mora odgovarati tehničkim propisima u pogledu pritisne čvrstoće (ne manje od 100MN/m2) habanje, upijanje
vode, otpornost prema udaru i stupnju drobljivosti i postojanosti na mraz. Zbijenost tampona treba dokazati u toku rada, na svakih 250 m2 tampona ili određivanjem stupnja zbijenosti prema modificiranom Proctorovom pokusu
ili određivanjem modula stišljivosti Ms (HRN U. B.1.046).
| Obračun po m3. | m3 | 4145
3. | Izrada bitumeniziranog nosivog habajućeg sloja (BNHS 16) u sloju debljine d= 5.0 cm
(St. 3.2.4.1. OTU)
Normativ U.E9.021
Ovaj rad obuhvaća nabavu, prijevoz, polaganje i komprimiranje materijala, uključujući opremu i sve što je potrebno za dovršenje rada.
Za izradu srednjezrnatog BNS‑a upotrebljava se mješavina granuliranog
Mineralnog materijala veličine zrna 0-16 mm. Kao vezivo upotrebljava se bitumen BIT 60.
U pogledu broja tekučih i kontrolnih ispitivanja, izvođač i investitor su ih dužni obaviti u svemu prema odredbama standarda vezanih za ovaj rad.
Obračun se vrši po m2 gornje površine projektiranog sloja.
|  | m2 | 14860
4. | Strojno krpanje udarnih rupa sa svim predradnjama; struganje kolnika frezom,priprema spojnica asjecanjem sjekačicom, čiščenje kolnika, prskanje bitumenskom emulzijom,ugradnja asfaltne nase (AB 11),zalijevanje spojeva vrućim bitumenom i posipanje spojeva kamenim brašnom.Obračun po toni | t | 180
5. | Dobava i ugradnja betonskih cestovnih rubnjaka 15/25 cm s temeljem od betona. Rubnjaci se ugrađuju prema nogostupima. Rubnjaci se polažu na podlogu od betona klase C 12/15. Obračun po m1. | m' | 740
6. | Nabava, prijevoz i ugradnja betona MB 25 za izradu bankine. Obračun po m3 ugrađenog betona.- | m3 | 75
Ukupno lokalne ceste u Općini Posušje
REKAPITULACIJA RADOVA
1. Ukupno lokalne ceste u Općini Posušje
UKUPNO :
SVEUKUPNO RADOVI :
PDV 17%
SVEUKUPNO RADOVI :